## BOM
Comment | Description | Designator | Footprint | LibRef | Quantity
0.1uF | CC0402KRX7R7BB104, CAP CER 0.1UF 16V X7R 0402 | Cd1, Cd2, Cd3, Cd4, Cd5 | FP-CC0402-MFG | CMP-03422-000048-1 | 5
1.5nF | CGA3E2X5R1H152K080AA Cap Ceramic 1.5nF 50V X5R 10% Pad SMD 0603 +85°C Automotive T/R | Cd6 | FP-CGA3E-0_3-0_1-MFG | CMP-08246-001593-1 | 1
4.7uF | Chip Multilayer Ceramic Capacitors for General Purpose, 0603, 4.7uF, X5R, 15%, 10%, 35V | Cd7, Cd8, Cd9, Cd10, Cd11 | FP-GRM188-0_2-IPC_C | CMP-2006-02545-2 | 5
10uF | Chip Multilayer Ceramic Capacitors for General Purpose, 0603, 10uF, X7R, 15%, 10%, 10V | Cp5, Cp10, Cp12, Cp15, Cp16, Cp17, Cp18, Cp19, Cp23 | FP-GRM188-0_2-IPC_C | CMP-06035-000049-2 | 9
4.7 uF | Chip Multilayer Ceramic Capacitors for General Purpose, 0603, 4.7uF, X7R, 15%, 10%, 16V | Cp9 | FP-GRM188-0_2-IPC_A | CMP-06035-045467-1 | 1
4.7uF | Chip Multilayer Ceramic Capacitors for General Purpose, 0603, 4.7uF, X7R, 15%, 10%, 16V | Cp11, Cp24 | FP-GRM188-0_2-IPC_A | CMP-06035-045467-1 | 2
CC0402KRX7R7BB102 | CAP CER 1000PF 16V X7R 0402 | Cp13 | FP-CC0402-MFG | CMP-2000-06070-2 | 1
CC0402KRX7R7BB104 | CAP CER 0.1UF 16V X7R 0402 | Cp14, Cp21 | FP-CC0402-MFG | CMP-03422-000048-1 | 2
C0402C103K4RACTU | CAP CER 10000PF 16V X7R 0402 | Cp20 | FP-C0402-BB-MFG | CMP-2008-03072-2 | 1
GRM155R61C225ME44D | Chip Multilayer Ceramic Capacitors for General Purpose, 0402, 2.2uF, X5R, 15%, 20%, 16V | Cp22 | FP-GRM155-0_1-MFG | CMP-06035-058929-1 | 1
2kΩ | RC0402FR-072KL, RES SMD 2K OHM 1% 1/16W 0402 | Rd1 | FP-RC_L0402-MFG | CMP-2002-07580-2 | 1
10kΩ | AC0402FR-0710KL, RES 10kΩ ±1% 0.063W 0402 | Rd2 | FP-AC0402-MFG | CMP-2002-01790-3 | 1
RC0402FR-071KL | RES 1K OHM 1% 1/16W 0402 | Rd3, Rp22 | FP-RC0402-0_4-IPC_A | CMP-2002-07472-3 | 2
5.23kΩ | RC0402FR-075K23L | Rd4 | RESC1005X40X25NL05T10 | CMP-2002-06960-1 | 1
AC0402FR-0710KL | RES 10kΩ ±1% 0.063W 0402 | Rd10, Rd11, Rd12, Rd13 | FP-AC0402-MFG | CMP-2002-01790-3 | 4
0 Ohms | RC0402JR-070RL | Rp1 | RESC1005X40X25NL05T10 | CMP-1011-00001-2 | 1
RC0402FR-072KL | RES SMD 2K OHM 1% 1/16W 0402 | Rp2, Rp3, Rp5, Rp10, Rp11, Rp12 | FP-RC_L0402-MFG | CMP-2002-07580-2 | 6
7.15kΩ |  | Rp6 | RESC1005X40X25ML05T10 | CMP-1011-00607-2 | 1
PE0402JRF070R02L | RES 0.02 OHM 5% 1/16W 0402 | Rp7, Rp14 | FP-PE0402-0_5-MFG | CMP-03412-037831-1 | 2
4.75kΩ |  | Rp8, Rp15 | RESC1005X40X25LL05T10 | CMP-2002-07714-1 | 2
4.12kΩ |  | Rp9 | RESC1005X40X25ML05T10 | CMP-2002-07114-1 | 1
RT0402CRD0747K5L | RES SMD 47.5K OHM 1/16W 0402 | Rp13 | FP-RT0402-MFG | CMP-03412-005080-1 | 1
15kΩ |  | Rp16 | RESC1005X40X25NL05T10 | CMP-2002-07410-1 | 1
RT0402DRE0718K2L | RES SMD 18.2K OHM 0.5% 1/16W | Rp20 | FP-RT0402-MFG | CMP-03412-023673-1 | 1